## Hoja 1
ECR010 | m | Arco de dovelas de piedra natural.
Arco de piedra natural caliza formado por dovelas de 60x40x40 cm, acabado abujardado, escuadradas y trabajadas en taller, con sección trapezoidal según plano de detalle, colocadas con mortero de cemento confeccionado en obra, con 250 kg/m³ de cemento, color gris, dosificación 1:6, suministrado en sacos; montaje y desmontaje de cimbras y apeos.
Código |  | Unidad | Descripción | Rendimiento | Precio unitario | Importe
1 |  |  | Materiales
mt06dpn010a |  | Ud | Dovela de piedra natural caliza de 60x40x40 cm, acabado abujardado. | 1.66 | 2549.27 | 4231.79
mt08cim020 |  | m | Camón de madera para formación de arco. | 1 | 1951.16 | 1951.16
mt08cim030a |  | m³ | Madera de pino para formación de cimbra. | 0.15 | 9067.18 | 1360.08
mt08aaa010a |  | m³ | Agua. | 0.004 | 38.26 | 0.15
mt01arg005a |  | t | Arena de cantera, para mortero mezclado en obra. | 0.033 | 515.57 | 17.01
mt08cem000i |  | kg | Cemento gris en sacos. | 5.04 | 4.16 | 20.97
|  |  |  | Subtotal materiales: |  | 7581.16
2 |  |  | Equipo y maquinaria
mq06hor010 |  | h | Mezcladora de concreto eléctrica con una capacidad de amasado de 160 l. | 0.016 | 76.52 | 1.22
|  |  |  | Subtotal equipo y maquinaria: |  | 1.22
3 |  |  | Mano de obra
mo022 |  | h | Colocador de piedra natural. | 5.063 | 115.52 | 584.88
mo060 |  | h | Ayudante de colocador de piedra natural. | 5.333 | 86.35 | 460.5
|  |  |  | Subtotal mano de obra: |  | 1045.38
4 |  |  | Herramienta menor
|  | % | Herramienta menor | 2 | 8627.76 | 172.56
Coste de mantenimiento decenal: L 616,02 en los primeros 10 años. |  |  |  | Costos directos (1+2+3+4): |  | 8800.32