## Hoja 1
ECY022 | m |  | Sellado de juntas y colocación de inyectores externos en muros de mampostería.
Sellado de juntas en muros de mampostería con mortero de cal hidratada, a fin de evitar la fuga de la lechada durante el proceso de inyección y permitir al mismo tiempo la fijación de los inyectores externos de 15 a 20 mm de diámetro, colocados cada 30 cm, con el mismo material de sellado; realizado en trabajos de consolidación de muros de mampostería mediante inyecciones.
Código |  | Unidad |  | Descripción | Rendimiento | Precio unitario | Importe
1 |  |  |  | Materiales
mt09reh121 |  | Ud |  | Tapón inyector externo. | 3 | 10.63 | 31.89
mt09reh122 |  | Ud |  | Inyector externo. | 3 | 34.61 | 103.83
mt09reh220a |  | kg |  | Mortero de albañilería, compuesto por cal hidratada, metacaolín y arena silícea; tipo M-5; con 7,5 N/mm² de resistencia a compresión; para uso en elementos ubicados en el interior de las construcciones, sujetos a requisitos estructurales. | 5 | 38.47 | 192.35
[5 empty] | Subtotal materiales: |  | 328.07
2 |  |  |  | Mano de obra
mo020 |  | h |  | Albañil. | 0.54 | 115.52 | 62.38
mo112 |  | h |  | Peón especializado de albañilería. | 0.608 | 84.56 | 51.41
[5 empty] | Subtotal mano de obra: |  | 113.79
3 |  |  |  | Herramienta menor
|  | % |  | Herramienta menor | 2 | 441.86 | 8.84
Coste de mantenimiento decenal: L 81,13 en los primeros 10 años. |  |  |  |  | Costos directos (1+2+3): |  | 450.7