## Hoja 1
ECY030 | m² |  | Reparación estructural de muros de mampostería con mortero de cal.
Reparación estructural de muro de mampostería mediante la aplicación de mortero bicomponente, compuesto por cal hidráulica natural, con resistencia a compresión de 3,5 a 10 N/mm², puzolanas, agregados seleccionados y otros aditivos, resistencia a compresión 15 N/mm², en capas sucesivas, de 10 mm de espesor total, acabado fratasado con esponja, siendo la primera capa fina de 2 a 3 mm de espesor y las posteriores capas sucesivas de 10 a 15 mm de espesor cada una; reforzado con malla de fibra de vidrio antiálcalis, con un contenido mínimo de zirconio del 17%, de 12,7x12,7 mm de luz de malla y de 125 g/m² de masa superficial.
Código |  | Unidad |  | Descripción | Rendimiento | Precio unitario | Importe
1 |  |  |  | Materiales
mt09rem070e |  | m² |  | Malla de fibra de vidrio antiálcalis, con un contenido mínimo de zirconio del 17%, de 12,7x12,7 mm de luz de malla, de 125 g/m² de masa superficial y de 0,45x25 m, para armar morteros. | 1.1 | 523.03 | 575.33
mt28mim070b |  | kg |  | Mortero bicomponente, compuesto por cal hidráulica natural, con resistencia a compresión de 3,5 a 10 N/mm², puzolanas, agregados seleccionados y otros aditivos, resistencia a compresión 15 N/mm²; para uso en elementos sujetos a requisitos estructurales, resistencia a compresión mayor o igual a 6 N/mm², y M-15. | 19 | 58.08 | 1103.52
[5 empty] | Subtotal materiales: |  | 1678.85
2 |  |  |  | Mano de obra
mo020 |  | h |  | Albañil. | 0.297 | 115.52 | 34.31
mo113 |  | h |  | Peón de albañilería. | 0.297 | 83.2 | 24.71
[5 empty] | Subtotal mano de obra: |  | 59.02
3 |  |  |  | Herramienta menor
|  | % |  | Herramienta menor | 2 | 1737.87 | 34.76
Coste de mantenimiento decenal: L 53,18 en los primeros 10 años. |  |  |  |  | Costos directos (1+2+3): |  | 1772.63