## Hoja 1
EFP010 | m |  | Columna de mampostería.
Columna de mampostería de 1 pie x 1 pie, de ladrillo cerámico visto perforado hidrofugado, color Salmón, acabado liso, 24x11,5x5 cm, con juntas horizontales y verticales de 10 mm de espesor, junta rehundida, recibida con mortero de cemento confeccionado en obra, con 250 kg/m³ de cemento, color gris, dosificación 1:6, suministrado en sacos.
Código |  | Unidad |  | Descripción | Rendimiento | Precio unitario | Importe
1 |  |  |  | Materiales
mt05plt010bb |  | Ud |  | Ladrillo cerámico visto perforado hidrofugado, color Salmón, acabado liso, 24x11,5x5 cm, densidad 1700 kg/m³. | 36 | 7.03 | 253.08
mt08aaa010a |  | m³ |  | Agua. | 0.01 | 38.26 | 0.38
mt01arg005a |  | t |  | Arena de cantera, para mortero mezclado en obra. | 0.084 | 515.57 | 43.31
mt08cem000i |  | kg |  | Cemento gris en sacos. | 12.983 | 4.16 | 54.01
[5 empty] | Subtotal materiales: |  | 350.78
2 |  |  |  | Equipo y maquinaria
mq06hor010 |  | h |  | Mezcladora de concreto eléctrica con una capacidad de amasado de 160 l. | 0.042 | 76.52 | 3.21
[5 empty] | Subtotal equipo y maquinaria: |  | 3.21
3 |  |  |  | Mano de obra
mo021 |  | h |  | Albañil especializado en trabajos de mampostería. | 1.223 | 115.52 | 141.28
mo078 |  | h |  | Ayudante de albañil especializado en trabajos de mampostería. | 1.312 | 86.35 | 113.29
mo114 |  | h |  | Peón de albañilería especializado en trabajos de mampostería. | 0.696 | 83.2 | 57.91
[5 empty] | Subtotal mano de obra: |  | 312.48
4 |  |  |  | Herramienta menor
|  | % |  | Herramienta menor | 2 | 666.47 | 13.33
Coste de mantenimiento decenal: L 20,39 en los primeros 10 años. |  |  |  |  | Costos directos (1+2+3+4): |  | 679.8