## Hoja 1
EHE015 | m² |  | Sistema de encofrado para losa de escalera.
Montaje y desmontaje de sistema de encofrado para formación de losa de escalera de concreto reforzado, con acabado para revestir en su cara inferior y laterales, con pasos de concreto, en planta de hasta 3 m de altura libre, formado por: superficie encofrante de tablones de madera de pino, amortizables en 10 usos; estructura soporte horizontal de tablones de madera de pino, amortizables en 10 usos y estructura soporte vertical de puntales metálicos, amortizables en 150 usos. Incluso líquido desencofrante, para evitar la adherencia del concreto al encofrado.
Código |  | Unidad |  | Descripción | Rendimiento | Precio unitario | Importe
1 |  |  |  | Materiales
mt50spa052b |  | m |  | Tablón de madera de pino, de 20x7,2 cm. | 0.75 | 160.87 | 120.65
mt08eve020 |  | m² |  | Sistema de encofrado para formación de pasos en losas inclinadas de escalera de concreto reforzado, con puntales y tableros de madera. | 0.2 | 442.8 | 88.56
mt50spa081a |  | Ud |  | Puntal metálico telescópico, de hasta 3 m de altura. | 0.016 | 489.95 | 7.84
mt08cim030b |  | m³ |  | Madera de pino. | 0.003 | 9046.85 | 27.14
mt08var060 |  | kg |  | Puntas de acero de 20x100 mm. | 0.04 | 222.67 | 8.91
mt08dba010d |  | l |  | Agente desmoldeante, a base de aceites especiales, emulsionable en agua, para encofrados metálicos, fenólicos o de madera. | 0.03 | 45.91 | 1.38
[5 empty] | Subtotal materiales: |  | 254.48
2 |  |  |  | Mano de obra
mo044 |  | h |  | Armador de encofrados. | 1.147 | 118.68 | 136.13
mo091 |  | h |  | Ayudante de armador de encofrados. | 1.147 | 88.65 | 101.68
[5 empty] | Subtotal mano de obra: |  | 237.81
3 |  |  |  | Herramienta menor
|  | % |  | Herramienta menor | 2 | 492.29 | 9.85
[5 empty] | Costos directos (1+2+3): |  | 502.14