## Hoja 1
EHH020 | m |  | Refuerzo de columna de concreto reforzado, mediante recrecido con concreto lanzado.
Refuerzo de columna de concreto reforzado de 30x30 cm, mediante recrecido de 10 cm de espesor en todas sus caras, con concreto f'c=245 kg/cm² (3500 psi), clase de exposición F0 S0 P0 C0, tamaño máximo del agregado 19 mm, consistencia fluida, lanzado por vía húmeda, armado con una cuantía de acero de 120 kg/m³ de acero Grado 60 (fy=4200 kg/cm²). El precio incluye el corte, doblado y montaje de la armadura en el lugar definitivo de su colocación en obra.
Código |  | Unidad |  | Descripción | Rendimiento | Precio unitario | Importe
1 |  |  |  | Materiales
mt10hes200a |  | m³ |  | Concreto para lanzar, f'c=245 kg/cm² (3500 psi), clase de exposición F0 S0 P0 C0, tamaño máximo del agregado 19 mm, consistencia fluida, con una dosificación de cemento de 400 kg/m³, premezclado. | 0.168 | 3379.09 | 567.69
mt07aco110g |  | kg |  | Acero en varillas corrugadas, Grado 60 (fy=4200 kg/cm²), de varios diámetros, según ASTM A 615. | 19.584 | 23.59 | 461.99
mt08var050 |  | kg |  | Alambre galvanizado para atar, de 1,30 mm de diámetro. | 0.134 | 38.17 | 5.11
[5 empty] | Subtotal materiales: |  | 1034.79
2 |  |  |  | Equipo y maquinaria
mq06gun010 |  | h |  | Lanzadora de concreto por vía húmeda 33 kW. | 0.29 | 321.55 | 93.25
[5 empty] | Subtotal equipo y maquinaria: |  | 93.25
3 |  |  |  | Mano de obra
mo043 |  | h |  | Armador de hierro. | 0.224 | 118.68 | 26.58
mo090 |  | h |  | Ayudante de armador de hierro. | 0.249 | 88.65 | 22.07
mo045 |  | h |  | Armador, en trabajos de colocación del concreto. | 2.65 | 118.68 | 314.5
mo092 |  | h |  | Ayudante de armador, en trabajos de colocación del concreto. | 1.188 | 88.65 | 105.32
[5 empty] | Subtotal mano de obra: |  | 468.47
4 |  |  |  | Herramienta menor
|  | % |  | Herramienta menor | 2 | 1596.51 | 31.93
Coste de mantenimiento decenal: L 113,99 en los primeros 10 años. |  |  |  |  | Costos directos (1+2+3+4): |  | 1628.44