## Hoja 1
EHJ020 | m | Molde para cornisa.
Molde desechable de poliestireno expandido para cornisa simple, recubierto con una lámina de plástico termoformado, de 120x120 mm, colocado en borde de losa, de un solo uso. Incluso elementos de fijación del molde al encofrado y cinta adhesiva para el sellado de juntas.
Código |  |  | Unidad | Descripción | Rendimiento | Precio unitario | Importe
1 |  |  |  | Materiales
mt08cor020daa |  |  | m | Molde desechable de poliestireno expandido para cornisa simple, recubierto con una lámina de plástico termoformado, de 120x120 mm. | 1.05 | 236.52 | 248.35
mt08var060 |  |  | kg | Puntas de acero de 20x100 mm. | 0.002 | 223.17 | 0.45
mt08lhv030a |  |  | m | Cinta de juntas. | 0.05 | 17.14 | 0.86
[5 empty] | Subtotal materiales: |  | 249.66
2 |  |  |  | Mano de obra
mo091 |  |  | h | Ayudante de armador de encofrados. | 0.135 | 93.75 | 12.66
[5 empty] | Subtotal mano de obra: |  | 12.66
3 |  |  |  | Herramienta menor
|  |  | % | Herramienta menor | 2 | 262.32 | 5.25
[5 empty] | Costos directos (1+2+3): |  | 267.57