## Hoja 1
EHP020 | Ud |  | Refuerzo de base y capitel de columna de concreto reforzado, con perfiles metálicos.
Base y capitel de refuerzo de columna de concreto reforzado de 30x30 cm, realizados con perfiles de acero A 572 Grado 42, laminados en caliente, con capa de imprimación anticorrosiva, unidos entre sí mediante soldadura y adheridos a las losas inferior y superior con adhesivo tixotrópico de dos componentes a base de resina epoxi, con aporte de material de soldadura según ISO 2560, soldado del conjunto y relleno del espacio entre la losa y los perfiles metálicos, mediante inyección de adhesivo tixotrópico de dos componentes a base de resina epoxi, para asegurar la continuidad del refuerzo a través del nudo.
Código |  | Unidad |  | Descripción | Rendimiento | Precio unitario | Importe
1 |  |  |  | Materiales
mt09reh120a |  | kg |  | Adhesivo tixotrópico de dos componentes a base de resina epoxi, para la correcta unión entre el concreto fresco y el concreto endurecido o para mejorar la adherencia del concreto endurecido y el acero. | 0.32 | 287.27 | 91.93
mt07ala000hb |  | kg |  | Acero laminado A 572 Grado 42, en perfiles laminados en caliente, según ASTM A 572, piezas simples, para aplicaciones estructurales, acabado con imprimación antioxidante. Trabajado y montado en taller, para colocar con uniones soldadas en obra. | 6 | 41 | 246
mt27pfi010 |  | l |  | Imprimación de secado rápido, formulada con resinas alquídicas modificadas y fosfato de zinc. | 0.06 | 147.74 | 8.86
[5 empty] | Subtotal materiales: |  | 346.79
2 |  |  |  | Equipo y maquinaria
mq08sol020 |  | h |  | Equipo y elementos auxiliares para soldadura eléctrica. | 0.116 | 75.94 | 8.81
[5 empty] | Subtotal equipo y maquinaria: |  | 8.81
3 |  |  |  | Mano de obra
mo047 |  | h |  | Montador de estructura metálica. | 2.936 | 125.49 | 368.44
mo094 |  | h |  | Ayudante de montador de estructura metálica. | 2.936 | 93.75 | 275.25
[5 empty] | Subtotal mano de obra: |  | 643.69
4 |  |  |  | Herramienta menor
|  | % |  | Herramienta menor | 2 | 999.29 | 19.99
Coste de mantenimiento decenal: L 71,35 en los primeros 10 años. |  |  |  |  | Costos directos (1+2+3+4): |  | 1019.28