## Hoja 1
EHW012 | Ud |  | Anclaje químico estructural sobre concreto, mediante mortero fluido con resina.
Anclaje químico estructural realizado sobre concreto de resistencia característica mínima 20 N/mm², mediante perforación de 12 mm de diámetro y 165 mm de profundidad, relleno del orificio con mortero fluido de fraguado rápido, de dos componentes a base de resina epoxi, y posterior inserción de varilla roscada con tuerca y arandela de acero galvanizado calidad 5.8, según ISO 898-1, de 10 mm de diámetro y 190 mm de longitud.
Código |  | Unidad |  | Descripción | Rendimiento | Precio unitario | Importe
1 |  |  |  | Materiales
mt09reh321a |  | kg |  | Mortero fluido de fraguado rápido, de dos componentes a base de resina epoxi, con endurecedor amínico, sin retracción, de elevada resistencia mecánica, impermeable al agua y con alta resistencia a los agentes químicos, para anclajes y rellenos. | 0.022 | 159.69 | 3.51
mt26reh305bf |  | Ud |  | Anclaje compuesto por varilla roscada de acero galvanizado calidad 5.8, según ISO 898-1 de 10 mm de diámetro, y 190 mm de longitud, tuerca y arandela, para fijaciones sobre estructuras de concreto. | 1 | 42.58 | 42.58
[5 empty] | Subtotal materiales: |  | 46.09
2 |  |  |  | Mano de obra
mo020 |  | h |  | Albañil. | 0.122 | 114.04 | 13.91
mo112 |  | h |  | Peón especializado de albañilería. | 0.122 | 83.48 | 10.18
[5 empty] | Subtotal mano de obra: |  | 24.09
3 |  |  |  | Herramienta menor
|  | % |  | Herramienta menor | 2 | 70.18 | 1.4
Coste de mantenimiento decenal: L 5,01 en los primeros 10 años. |  |  |  |  | Costos directos (1+2+3): |  | 71.58