## Hoja 1
EHW012 | Ud |  | Anclaje químico estructural sobre concreto, mediante mortero fluido con resina.
Anclaje químico estructural realizado sobre concreto de resistencia característica mínima 20 N/mm², mediante perforación de 14 mm de diámetro y 195 mm de profundidad, relleno del orificio con mortero fluido de fraguado rápido, de dos componentes a base de resina epoxi, y posterior inserción de varilla roscada con tuerca y arandela de acero inoxidable A4-70, según ISO 3506-1, de 12 mm de diámetro y 220 mm de longitud.
Código |  | Unidad |  | Descripción | Rendimiento | Precio unitario | Importe
1 |  |  |  | Materiales
mt09reh321a |  | kg |  | Mortero fluido de fraguado rápido, de dos componentes a base de resina epoxi, con endurecedor amínico, sin retracción, de elevada resistencia mecánica, impermeable al agua y con alta resistencia a los agentes químicos, para anclajes y rellenos. | 0.036 | 159.69 | 5.75
mt26reh305yg |  | Ud |  | Anclaje compuesto por varilla roscada de acero inoxidable A4-70, según ISO 3506-1 de 12 mm de diámetro, y 220 mm de longitud, tuerca y arandela, para fijaciones sobre estructuras de concreto. | 1 | 186.66 | 186.66
[5 empty] | Subtotal materiales: |  | 192.41
2 |  |  |  | Mano de obra
mo020 |  | h |  | Albañil. | 0.128 | 114.04 | 14.6
mo112 |  | h |  | Peón especializado de albañilería. | 0.128 | 83.48 | 10.69
[5 empty] | Subtotal mano de obra: |  | 25.29
3 |  |  |  | Herramienta menor
|  | % |  | Herramienta menor | 2 | 217.7 | 4.35
Coste de mantenimiento decenal: L 15,54 en los primeros 10 años. |  |  |  |  | Costos directos (1+2+3): |  | 222.05