## Hoja 1
EHW012 | Ud |  | Anclaje químico estructural sobre concreto, mediante mortero fluido con resina.
Anclaje químico estructural realizado sobre concreto de resistencia característica mínima 20 N/mm², mediante perforación de 18 mm de diámetro y 225 mm de profundidad, relleno del orificio con mortero fluido de fraguado rápido, de dos componentes a base de resina epoxi, y posterior inserción de varilla roscada con tuerca y arandela de acero inoxidable A4-70, según ISO 3506-1, de 16 mm de diámetro y 250 mm de longitud.
Código |  | Unidad |  | Descripción | Rendimiento | Precio unitario | Importe
1 |  |  |  | Materiales
mt09reh321a |  | kg |  | Mortero fluido de fraguado rápido, de dos componentes a base de resina epoxi, con endurecedor amínico, sin retracción, de elevada resistencia mecánica, impermeable al agua y con alta resistencia a los agentes químicos, para anclajes y rellenos. | 0.068 | 159.69 | 10.86
mt26reh305zi |  | Ud |  | Anclaje compuesto por varilla roscada de acero inoxidable A4-70, según ISO 3506-1 de 16 mm de diámetro, y 250 mm de longitud, tuerca y arandela, para fijaciones sobre estructuras de concreto. | 1 | 329.34 | 329.34
[5 empty] | Subtotal materiales: |  | 340.2
2 |  |  |  | Mano de obra
mo020 |  | h |  | Albañil. | 0.142 | 114.04 | 16.19
mo112 |  | h |  | Peón especializado de albañilería. | 0.142 | 83.48 | 11.85
[5 empty] | Subtotal mano de obra: |  | 28.04
3 |  |  |  | Herramienta menor
|  | % |  | Herramienta menor | 2 | 368.24 | 7.36
Coste de mantenimiento decenal: L 26,29 en los primeros 10 años. |  |  |  |  | Costos directos (1+2+3): |  | 375.6