## Hoja 1
EHW021 | Ud |  | Anclaje mecánico de expansión, hembra, sobre elemento de concreto.
Anclaje mecánico de expansión, hembra, de acero inoxidable A4, M8x40, insertado en perforación de 10 mm de diámetro y 40 mm de profundidad, realizada mediante taladro con martillo percutor y broca, sobre elemento no fisurado, de concreto de 20 N/mm² de resistencia característica mínima y 50 N/mm² de resistencia característica máxima. El precio no incluye el elemento de fijación.
Código |  | Unidad |  | Descripción | Rendimiento | Precio unitario | Importe
1 |  |  |  | Materiales
mt26wur275f |  | Ud |  | Anclaje mecánico de expansión, hembra, de acero inoxidable A4, M8x40, de 10 mm de diámetro y 40 mm de longitud, compuesto por casquillo de expansión con cono interior, para fijación sobre elementos de concreto, no fisurados. | 1 | 188.45 | 188.45
[5 empty] | Subtotal materiales: |  | 188.45
2 |  |  |  | Mano de obra
mo020 |  | h |  | Albañil. | 0.073 | 114.04 | 8.32
mo112 |  | h |  | Peón especializado de albañilería. | 0.073 | 83.48 | 6.09
[5 empty] | Subtotal mano de obra: |  | 14.41
3 |  |  |  | Herramienta menor
|  | % |  | Herramienta menor | 2 | 202.86 | 4.06
Coste de mantenimiento decenal: L 14,48 en los primeros 10 años. |  |  |  |  | Costos directos (1+2+3): |  | 206.92