## Hoja 1
EHW022 | Ud |  | Anclaje mecánico de autoexcavado sobre elemento de concreto.
Anclaje mecánico de seguridad por autoexcavado, de acero galvanizado calidad 8.8, según ISO 898-1, M20x250/50, para colocar después de la pieza a fijar, de 20 mm de diámetro y 360 mm de longitud, insertado en perforación de 37 mm de diámetro y 250 mm de profundidad, realizada mediante taladro con martillo percutor y broca, sobre elemento fisurado o no fisurado, de concreto de 20 N/mm² de resistencia característica mínima y 50 N/mm² de resistencia característica máxima.
Código |  | Unidad |  | Descripción | Rendimiento | Precio unitario | Importe
1 |  |  |  | Materiales
mt26ahi055w |  | Ud |  | Anclaje mecánico de seguridad por autoexcavado, de acero galvanizado calidad 8.8, según ISO 898-1, M20x250/50, para colocar después de la pieza a fijar, de 20 mm de diámetro y 360 mm de longitud, compuesto por cuerpo con cabeza roscada y base en forma de cono, tuerca, arandela, camisa con tope para casquillo de expansión y excavado, sección de plástico, y casquillo de expansión y excavado, para fijación de piezas de 50 mm de espesor máximo sobre elementos de concreto, fisurados o no fisurados. | 1 | 4486.33 | 4486.33
[5 empty] | Subtotal materiales: |  | 4486.33
2 |  |  |  | Mano de obra
mo020 |  | h |  | Albañil. | 0.116 | 114.04 | 13.23
mo112 |  | h |  | Peón especializado de albañilería. | 0.116 | 83.48 | 9.68
[5 empty] | Subtotal mano de obra: |  | 22.91
3 |  |  |  | Herramienta menor
|  | % |  | Herramienta menor | 2 | 4509.24 | 90.18
Coste de mantenimiento decenal: L 321,96 en los primeros 10 años. |  |  |  |  | Costos directos (1+2+3): |  | 4599.42