## Hoja 1
EHW024 | Ud |  | Elemento de fijación.
Varilla roscada con tuerca y arandela de acero galvanizado calidad 5.8, según ISO 898-1, de 10 mm de diámetro y 190 mm de longitud.
Código |  | Unidad |  | Descripción | Rendimiento | Precio unitario | Importe
1 |  |  |  | Materiales
mt26reh305bf |  | Ud |  | Anclaje compuesto por varilla roscada de acero galvanizado calidad 5.8, según ISO 898-1 de 10 mm de diámetro, y 190 mm de longitud, tuerca y arandela, para fijaciones sobre estructuras de concreto. | 1 | 42.58 | 42.58
[5 empty] | Subtotal materiales: |  | 42.58
2 |  |  |  | Mano de obra
mo020 |  | h |  | Albañil. | 0.026 | 114.04 | 2.97
mo112 |  | h |  | Peón especializado de albañilería. | 0.026 | 83.48 | 2.17
[5 empty] | Subtotal mano de obra: |  | 5.14
3 |  |  |  | Herramienta menor
|  | % |  | Herramienta menor | 2 | 47.72 | 0.95
Coste de mantenimiento decenal: L 3,41 en los primeros 10 años. |  |  |  |  | Costos directos (1+2+3): |  | 48.67