## Hoja 1
EHW024 | Ud |  | Elemento de fijación.
Varilla roscada con tuerca y arandela de acero galvanizado calidad 5.8, según ISO 898-1, de 12 mm de diámetro y 250 mm de longitud.
Código |  | Unidad |  | Descripción | Rendimiento | Precio unitario | Importe
1 |  |  |  | Materiales
mt26reh305ci |  | Ud |  | Anclaje compuesto por varilla roscada de acero galvanizado calidad 5.8, según ISO 898-1 de 12 mm de diámetro, y 250 mm de longitud, tuerca y arandela, para fijaciones sobre estructuras de concreto. | 1 | 70.49 | 70.49
[5 empty] | Subtotal materiales: |  | 70.49
2 |  |  |  | Mano de obra
mo020 |  | h |  | Albañil. | 0.032 | 114.04 | 3.65
mo112 |  | h |  | Peón especializado de albañilería. | 0.032 | 83.48 | 2.67
[5 empty] | Subtotal mano de obra: |  | 6.32
3 |  |  |  | Herramienta menor
|  | % |  | Herramienta menor | 2 | 76.81 | 1.54
Coste de mantenimiento decenal: L 5,48 en los primeros 10 años. |  |  |  |  | Costos directos (1+2+3): |  | 78.35