## Hoja 1
EHW024 | Ud |  | Elemento de fijación.
Varilla roscada con tuerca y arandela de acero galvanizado calidad 5.8, según ISO 898-1, de 16 mm de diámetro y 300 mm de longitud.
Código |  | Unidad |  | Descripción | Rendimiento | Precio unitario | Importe
1 |  |  |  | Materiales
mt26reh305dl |  | Ud |  | Anclaje compuesto por varilla roscada de acero galvanizado calidad 5.8, según ISO 898-1 de 16 mm de diámetro, y 300 mm de longitud, tuerca y arandela, para fijaciones sobre estructuras de concreto. | 1 | 118.14 | 118.14
[5 empty] | Subtotal materiales: |  | 118.14
2 |  |  |  | Mano de obra
mo020 |  | h |  | Albañil. | 0.044 | 114.04 | 5.02
mo112 |  | h |  | Peón especializado de albañilería. | 0.044 | 83.48 | 3.67
[5 empty] | Subtotal mano de obra: |  | 8.69
3 |  |  |  | Herramienta menor
|  | % |  | Herramienta menor | 2 | 126.83 | 2.54
Coste de mantenimiento decenal: L 9,06 en los primeros 10 años. |  |  |  |  | Costos directos (1+2+3): |  | 129.37