## Hoja 1
EHW024 | Ud |  | Elemento de fijación.
Varilla roscada con tuerca y arandela de acero galvanizado calidad 5.8, según ISO 898-1, de 20 mm de diámetro y 350 mm de longitud.
Código |  | Unidad |  | Descripción | Rendimiento | Precio unitario | Importe
1 |  |  |  | Materiales
mt26reh305en |  | Ud |  | Anclaje compuesto por varilla roscada de acero galvanizado calidad 5.8, según ISO 898-1 de 20 mm de diámetro, y 350 mm de longitud, tuerca y arandela, para fijaciones sobre estructuras de concreto. | 1 | 259.41 | 259.41
[5 empty] | Subtotal materiales: |  | 259.41
2 |  |  |  | Mano de obra
mo020 |  | h |  | Albañil. | 0.056 | 114.04 | 6.39
mo112 |  | h |  | Peón especializado de albañilería. | 0.056 | 83.48 | 4.67
[5 empty] | Subtotal mano de obra: |  | 11.06
3 |  |  |  | Herramienta menor
|  | % |  | Herramienta menor | 2 | 270.47 | 5.41
Coste de mantenimiento decenal: L 19,31 en los primeros 10 años. |  |  |  |  | Costos directos (1+2+3): |  | 275.88