## Hoja 1
EHW024 | Ud |  | Elemento de fijación.
Varilla roscada con tuerca y arandela de acero galvanizado calidad 5.8, según ISO 898-1, de 24 mm de diámetro y 600 mm de longitud.
Código |  | Unidad |  | Descripción | Rendimiento | Precio unitario | Importe
1 |  |  |  | Materiales
mt26reh305fs |  | Ud |  | Anclaje compuesto por varilla roscada de acero galvanizado calidad 5.8, según ISO 898-1 de 24 mm de diámetro, y 600 mm de longitud, tuerca y arandela, para fijaciones sobre estructuras de concreto. | 1 | 455.18 | 455.18
[5 empty] | Subtotal materiales: |  | 455.18
2 |  |  |  | Mano de obra
mo020 |  | h |  | Albañil. | 0.068 | 115.52 | 7.86
mo112 |  | h |  | Peón especializado de albañilería. | 0.068 | 84.56 | 5.75
[5 empty] | Subtotal mano de obra: |  | 13.61
3 |  |  |  | Herramienta menor
|  | % |  | Herramienta menor | 2 | 468.79 | 9.38
Coste de mantenimiento decenal: L 33,47 en los primeros 10 años. |  |  |  |  | Costos directos (1+2+3): |  | 478.17