## Hoja 1
EHW025 | Ud |  | Anclaje mecánico por atornillado, sobre elemento de concreto.
Anclaje mecánico tipo tornillo de cabeza avellanada con estrella interior de seis puntas para llave Torx, de acero galvanizado, 8x85 35/25/15, de 8 mm de diámetro y 85 mm de longitud, con tres opciones de empotramiento, atornillado directamente en la perforación de 8 mm de diámetro y 60, 70 ó 80 mm de profundidad mínima, realizada mediante taladro con martillo percutor y broca, sobre elemento fisurado o no fisurado, de concreto de 20 N/mm² de resistencia característica mínima y 50 N/mm² de resistencia característica máxima.
Código |  | Unidad |  | Descripción | Rendimiento | Precio unitario | Importe
1 |  |  |  | Materiales
mt26ahi106d |  | Ud |  | Anclaje mecánico tipo tornillo de cabeza avellanada con estrella interior de seis puntas para llave Torx, de acero galvanizado, 8x85 35/25/15, de 8 mm de diámetro y 85 mm de longitud, con tres opciones de empotramiento, para fijación sobre elementos de concreto, fisurados o no fisurados. | 1 | 64.82 | 64.82
[5 empty] | Subtotal materiales: |  | 64.82
2 |  |  |  | Mano de obra
mo020 |  | h |  | Albañil. | 0.086 | 114.04 | 9.81
mo112 |  | h |  | Peón especializado de albañilería. | 0.086 | 83.48 | 7.18
[5 empty] | Subtotal mano de obra: |  | 16.99
3 |  |  |  | Herramienta menor
|  | % |  | Herramienta menor | 2 | 81.81 | 1.64
Coste de mantenimiento decenal: L 5,84 en los primeros 10 años. |  |  |  |  | Costos directos (1+2+3): |  | 83.45