## Hoja 1
EHW025 | Ud |  | Anclaje mecánico por atornillado, sobre elemento de concreto.
Anclaje mecánico tipo tornillo de cabeza hexagonal con arandela, de acero galvanizado, 10x150 95/75/65, de 10 mm de diámetro y 150 mm de longitud, con tres opciones de empotramiento, atornillado directamente en la perforación de 10 mm de diámetro y 65, 85 ó 95 mm de profundidad mínima, realizada mediante taladro con martillo percutor y broca, sobre elemento fisurado o no fisurado, de concreto de 20 N/mm² de resistencia característica mínima y 50 N/mm² de resistencia característica máxima.
Código |  | Unidad |  | Descripción | Rendimiento | Precio unitario | Importe
1 |  |  |  | Materiales
mt26ahi104cm |  | Ud |  | Anclaje mecánico tipo tornillo de cabeza hexagonal con arandela, de acero galvanizado, 10x150 95/75/65, de 10 mm de diámetro y 150 mm de longitud, con tres opciones de empotramiento, para fijación sobre elementos de concreto, fisurados o no fisurados. | 1 | 125.54 | 125.54
[5 empty] | Subtotal materiales: |  | 125.54
2 |  |  |  | Mano de obra
mo020 |  | h |  | Albañil. | 0.092 | 114.04 | 10.49
mo112 |  | h |  | Peón especializado de albañilería. | 0.092 | 83.48 | 7.68
[5 empty] | Subtotal mano de obra: |  | 18.17
3 |  |  |  | Herramienta menor
|  | % |  | Herramienta menor | 2 | 143.71 | 2.87
Coste de mantenimiento decenal: L 10,26 en los primeros 10 años. |  |  |  |  | Costos directos (1+2+3): |  | 146.58