## Hoja 1
EHW025 | Ud |  | Anclaje mecánico por atornillado, sobre elemento de concreto.
Anclaje mecánico tipo tornillo de cabeza redonda con estrella interior de seis puntas para llave Torx, de acero galvanizado, 6x80 25/45, de 6 mm de diámetro y 80 mm de longitud, con dos opciones de empotramiento, atornillado directamente en la perforación de 6 mm de diámetro y 45 ó 65 mm de profundidad mínima, realizada mediante taladro con martillo percutor y broca, sobre elemento fisurado o no fisurado, de concreto de 20 N/mm² de resistencia característica mínima y 50 N/mm² de resistencia característica máxima.
Código |  | Unidad |  | Descripción | Rendimiento | Precio unitario | Importe
1 |  |  |  | Materiales
mt26ahi110c |  | Ud |  | Anclaje mecánico tipo tornillo de cabeza redonda con estrella interior de seis puntas para llave Torx, de acero galvanizado, 6x80 25/45, de 6 mm de diámetro y 80 mm de longitud, con dos opciones de empotramiento, para fijación sobre elementos de concreto, fisurados o no fisurados. | 1 | 22.45 | 22.45
[5 empty] | Subtotal materiales: |  | 22.45
2 |  |  |  | Mano de obra
mo020 |  | h |  | Albañil. | 0.081 | 114.04 | 9.24
mo112 |  | h |  | Peón especializado de albañilería. | 0.081 | 83.48 | 6.76
[5 empty] | Subtotal mano de obra: |  | 16
3 |  |  |  | Herramienta menor
|  | % |  | Herramienta menor | 2 | 38.45 | 0.77
Coste de mantenimiento decenal: L 2,75 en los primeros 10 años. |  |  |  |  | Costos directos (1+2+3): |  | 39.22