## Hoja 1
EHY063 | m |  | Colocación de inyectores externos, en fisura de elemento de concreto.
Colocación de inyectores externos, cada 30 cm, en fisura de elemento de concreto, con adhesivo tixotrópico de dos componentes a base de resina epoxi, y sellado superficial de la fisura, con el mismo material, a fin de evitar la fuga de la lechada durante el proceso de inyección. El precio no incluye la inyección de la resina.
Código |  | Unidad |  | Descripción | Rendimiento | Precio unitario | Importe
1 |  |  |  | Materiales
mt09reh121 |  | Ud |  | Tapón inyector externo. | 3 | 10.61 | 31.83
mt09reh122 |  | Ud |  | Inyector externo. | 3 | 34.55 | 103.65
mt09reh120a |  | kg |  | Adhesivo tixotrópico de dos componentes a base de resina epoxi, para la correcta unión entre el concreto fresco y el concreto endurecido o para mejorar la adherencia del concreto endurecido y el acero. | 0.375 | 286.82 | 107.56
[5 empty] | Subtotal materiales: |  | 243.04
2 |  |  |  | Mano de obra
mo020 |  | h |  | Albañil. | 0.506 | 114.04 | 57.7
mo112 |  | h |  | Peón especializado de albañilería. | 0.608 | 83.48 | 50.76
[5 empty] | Subtotal mano de obra: |  | 108.46
3 |  |  |  | Herramienta menor
|  | % |  | Herramienta menor | 2 | 351.5 | 7.03
Coste de mantenimiento decenal: L 25,10 en los primeros 10 años. |  |  |  |  | Costos directos (1+2+3): |  | 358.53