## Hoja 1
EHY064 | m |  | Colocación de inyectores internos, en fisura de elemento de concreto.
Colocación de inyectores internos de polietileno, en fisura de elemento de concreto, dentro de taladros de entre 6 y 25 mm de diámetro, secantes al plano de la fisura, realizados a tresbolillo cada 40 cm, y sellado superficial de la fisura con adhesivo tixotrópico de dos componentes a base de resina epoxi, a fin de evitar la fuga de la lechada durante el proceso de inyección. El precio no incluye la inyección de la resina.
Código |  | Unidad |  | Descripción | Rendimiento | Precio unitario | Importe
1 |  |  |  | Materiales
mt09reh123 |  | Ud |  | Inyector interno, de polietileno. | 2.5 | 6.42 | 16.05
mt09reh120a |  | kg |  | Adhesivo tixotrópico de dos componentes a base de resina epoxi, para la correcta unión entre el concreto fresco y el concreto endurecido o para mejorar la adherencia del concreto endurecido y el acero. | 0.2 | 286.82 | 57.36
[5 empty] | Subtotal materiales: |  | 73.41
2 |  |  |  | Mano de obra
mo020 |  | h |  | Albañil. | 0.509 | 114.04 | 58.05
mo112 |  | h |  | Peón especializado de albañilería. | 0.509 | 83.48 | 42.49
[5 empty] | Subtotal mano de obra: |  | 100.54
3 |  |  |  | Herramienta menor
|  | % |  | Herramienta menor | 2 | 173.95 | 3.48
Coste de mantenimiento decenal: L 7,10 en los primeros 10 años. |  |  |  |  | Costos directos (1+2+3): |  | 177.43