## Hoja 1
EHY064 | m | Colocación de inyectores internos, en fisura de elemento de concreto.
Colocación de inyectores internos de polietileno, en fisura de elemento de concreto, dentro de taladros de entre 6 y 25 mm de diámetro, secantes al plano de la fisura, realizados a tresbolillo cada 30 cm. El precio no incluye la inyección de la resina.
Código |  |  | Unidad | Descripción | Rendimiento | Precio unitario | Importe
1 |  |  |  | Materiales
mt09reh123 |  |  | Ud | Inyector interno, de polietileno. | 3.3 | 6.42 | 21.19
[5 empty] | Subtotal materiales: |  | 21.19
2 |  |  |  | Mano de obra
mo020 |  |  | h | Albañil. | 0.459 | 114.04 | 52.34
mo112 |  |  | h | Peón especializado de albañilería. | 0.459 | 83.48 | 38.32
[5 empty] | Subtotal mano de obra: |  | 90.66
3 |  |  |  | Herramienta menor
|  |  | % | Herramienta menor | 2 | 111.85 | 2.24
Coste de mantenimiento decenal: L 4,56 en los primeros 10 años. |  |  |  |  | Costos directos (1+2+3): |  | 114.09