## Hoja 1
EHY022 | m² |  | Reparación estructural de concreto, con mortero de fraguado rápido a base de cemento.
Aplicación manual de mortero tixotrópico, de fraguado rápido (20 minutos) y retracción compensada, mortero tixotrópico, de fraguado rápido (20 minutos) con una resistencia a compresión a 28 días mayor o igual a 45 N/mm² y un módulo de elasticidad mayor o igual a 20000 N/mm², Euroclase A1 de reacción al fuego, compuesto por cementos especiales, agregados de granulometría seleccionada y aditivos, exento de cloruros, en capa de 15 mm de espesor medio, con acabado superficial fratasado con esponja o fratás, para reparación y refuerzo estructural de elemento de concreto.
Código |  | Unidad |  | Descripción | Rendimiento | Precio unitario | Importe
1 |  |  |  | Materiales
mt09red090b |  | kg |  | Mortero tixotrópico, de fraguado rápido (20 minutos) y retracción compensada, mortero tixotrópico, de fraguado rápido (20 minutos) con una resistencia a compresión a 28 días mayor o igual a 45 N/mm² y un módulo de elasticidad mayor o igual a 20000 N/mm², Euroclase A1 de reacción al fuego, compuesto por cementos especiales, agregados de granulometría seleccionada y aditivos, exento de cloruros. | 25.05 | 37.65 | 943.13
mt08aaa010a |  | m³ |  | Agua. | 0.004 | 38.26 | 0.15
[5 empty] | Subtotal materiales: |  | 943.28
2 |  |  |  | Mano de obra
mo020 |  | h |  | Albañil. | 0.473 | 115.52 | 54.64
mo113 |  | h |  | Peón de albañilería. | 0.473 | 83.2 | 39.35
[5 empty] | Subtotal mano de obra: |  | 93.99
3 |  |  |  | Herramienta menor
|  | % |  | Herramienta menor | 2 | 1037.27 | 20.75
Coste de mantenimiento decenal: L 21,16 en los primeros 10 años. |  |  |  |  | Costos directos (1+2+3): |  | 1058.02