## Hoja 1
EHY065 | m | Inyección de resinas en fisuras, para reparación estructural.
Inyección en fisura con lechada fluida de dos componentes a base de resina epoxi, (rendimiento: 0,5 kg/m), aplicada mediante equipo de inyección a baja presión, para reparación estructural en elemento de concreto. El precio no incluye la limpieza del interior de la fisura ni la colocación de los inyectores.
Código |  |  | Unidad | Descripción | Rendimiento | Precio unitario | Importe
1 |  |  |  | Materiales
mt09red150b |  |  | kg | Lechada fluida de dos componentes a base de resina epoxi. | 0.5 | 581.02 | 290.51
[5 empty] | Subtotal materiales: |  | 290.51
2 |  |  |  | Equipo y maquinaria
mq06eim010 |  |  | h | Equipo de inyección manual de morteros fluidos y resinas. | 0.128 | 38.25 | 4.9
[5 empty] | Subtotal equipo y maquinaria: |  | 4.9
3 |  |  |  | Mano de obra
mo020 |  |  | h | Albañil. | 0.149 | 115.52 | 17.21
mo112 |  |  | h | Peón especializado de albañilería. | 0.149 | 84.56 | 12.6
[5 empty] | Subtotal mano de obra: |  | 29.81
4 |  |  |  | Herramienta menor
|  |  | % | Herramienta menor | 2 | 325.22 | 6.5
Coste de mantenimiento decenal: L 16,59 en los primeros 10 años. |  |  |  |  | Costos directos (1+2+3+4): |  | 331.72