## Hoja 1
EHY070 | m² |  | Reparación del intradós de la losa.
Reparación del intradós de la losa mediante la sustitución de las partes rotas o fisuradas de las bovedillas por tablero cerámico hueco machihembrado, para revestir, 50x20x3 cm, con las testas rectas, recibido con mortero de cemento, confeccionado en obra, dosificación 1:6, de fraguado rápido. El precio incluye la eliminación de las partes de bovedilla que permanezcan inestables.
Código |  | Unidad |  | Descripción | Rendimiento | Precio unitario | Importe
1 |  |  |  | Materiales
mt04lvg020a |  | Ud |  | Tablero cerámico hueco machihembrado, para revestir, 50x20x3 cm, con las testas rectas. | 12 | 17.22 | 206.64
mt08aaa010a |  | m³ |  | Agua. | 0.006 | 38.26 | 0.23
mt01arg005a |  | t |  | Arena de cantera, para mortero mezclado en obra. | 0.016 | 515.57 | 8.25
mt08cem000i |  | kg |  | Cemento gris en sacos. | 2.5 | 4.16 | 10.4
mt09var040 |  | kg |  | Acelerante de fraguado, exento de cloruros, para morteros y concretos simples. | 0.2 | 28.43 | 5.69
[5 empty] | Subtotal materiales: |  | 231.21
2 |  |  |  | Equipo y maquinaria
mq06hor010 |  | h |  | Mezcladora de concreto eléctrica con una capacidad de amasado de 160 l. | 0.008 | 76.52 | 0.61
[5 empty] | Subtotal equipo y maquinaria: |  | 0.61
3 |  |  |  | Mano de obra
mo020 |  | h |  | Albañil. | 0.81 | 115.52 | 93.57
mo113 |  | h |  | Peón de albañilería. | 0.918 | 83.2 | 76.38
[5 empty] | Subtotal mano de obra: |  | 169.95
4 |  |  |  | Herramienta menor
|  | % |  | Herramienta menor | 2 | 401.77 | 8.04
Coste de mantenimiento decenal: L 8,20 en los primeros 10 años. |  |  |  |  | Costos directos (1+2+3+4): |  | 409.81