## Hoja 1
EMC045 | m³ |  | Cabio de madera aserrada.
Cabio de madera aserrada de pino, de 70x140 mm de sección, con acabado cepillado; fijado sobre las correas con tornillos de cabeza avellanada, de acero al carbono.
Código |  | Unidad |  | Descripción | Rendimiento | Precio unitario | Importe
1 |  |  |  | Materiales
mt07mee101he |  | m³ |  | Madera aserrada de pino para cabios, de hasta 5 m de longitud, de 70x140 mm de sección, con acabado cepillado. | 1 | 14155 | 14155
mt07emr118lb |  | Ud |  | Tornillo de cabeza avellanada, de 6 mm de diámetro y 120 mm de longitud, de acero al carbono, con tratamiento superficial a base de resina epoxi, para clases de servicio 1, 2 y 3. | 437.318 | 14.96 | 6542.28
[5 empty] | Subtotal materiales: |  | 20697.3
2 |  |  |  | Mano de obra
mo048 |  | h |  | Carpintero de estructura de madera. | 14.091 | 120.22 | 1694.02
mo095 |  | h |  | Ayudante de carpintero de estructura de madera. | 7.046 | 89.8 | 632.73
[5 empty] | Subtotal mano de obra: |  | 2326.75
3 |  |  |  | Herramienta menor
|  | % |  | Herramienta menor | 2 | 23024.1 | 460.48
Coste de mantenimiento decenal: L 3.287,84 en los primeros 10 años. |  |  |  |  | Costos directos (1+2+3): |  | 23484.5