## Hoja 1
EMC035 | m³ |  | Correa de madera aserrada.
Correa de madera aserrada de pino, de 70x70 mm de sección, con acabado cepillado; fijada sobre las cerchas con tornillos de cabeza avellanada, de acero al carbono.
Código |  | Unidad |  | Descripción | Rendimiento | Precio unitario | Importe
1 |  |  |  | Materiales
mt07mee101gd |  | m³ |  | Madera aserrada de pino para correas, de hasta 5 m de longitud, de 70x70 mm de sección, con acabado cepillado. | 1 | 14155 | 14155
mt07emr118lb |  | Ud |  | Tornillo de cabeza avellanada, de 6 mm de diámetro y 120 mm de longitud, de acero al carbono, con tratamiento superficial a base de resina epoxi, para clases de servicio 1, 2 y 3. | 1166.18 | 14.96 | 17446.1
[5 empty] | Subtotal materiales: |  | 31601.1
2 |  |  |  | Mano de obra
mo048 |  | h |  | Carpintero de estructura de madera. | 31.276 | 120.22 | 3760
mo095 |  | h |  | Ayudante de carpintero de estructura de madera. | 15.638 | 89.8 | 1404.29
[5 empty] | Subtotal mano de obra: |  | 5164.29
3 |  |  |  | Herramienta menor
|  | % |  | Herramienta menor | 2 | 36765.4 | 735.31
Coste de mantenimiento decenal: L 5.250,10 en los primeros 10 años. |  |  |  |  | Costos directos (1+2+3): |  | 37500.7