## Hoja 1
EMC045 | m³ |  | Cabio de madera aserrada.
Cabio de madera aserrada de pino, de 35x35 mm de sección, con acabado cepillado; fijado sobre las correas con tornillos de cabeza avellanada, de acero al carbono.
Código |  | Unidad |  | Descripción | Rendimiento | Precio unitario | Importe
1 |  |  |  | Materiales
mt07mee101ha |  | m³ |  | Madera aserrada de pino para cabios, de hasta 5 m de longitud, de 35x35 mm de sección, con acabado cepillado. | 1 | 14155 | 14155
mt07emr118lb |  | Ud |  | Tornillo de cabeza avellanada, de 6 mm de diámetro y 120 mm de longitud, de acero al carbono, con tratamiento superficial a base de resina epoxi, para clases de servicio 1, 2 y 3. | 3498.54 | 14.96 | 52338.16
[5 empty] | Subtotal materiales: |  | 66493.16
2 |  |  |  | Mano de obra
mo048 |  | h |  | Carpintero de estructura de madera. | 18.224 | 120.22 | 2190.89
mo095 |  | h |  | Ayudante de carpintero de estructura de madera. | 9.112 | 89.8 | 818.26
[5 empty] | Subtotal mano de obra: |  | 3009.15
3 |  |  |  | Herramienta menor
|  | % |  | Herramienta menor | 2 | 69502.31 | 1390.05
Coste de mantenimiento decenal: L 9.924,94 en los primeros 10 años. |  |  |  |  | Costos directos (1+2+3): |  | 70892.36