## Hoja 1
EME020 | m | Vigueta de madera aserrada.
Vigueta de madera aserrada de pino, de 70x70 mm de sección, con acabado cepillado. Colocación en obra: simplemente apoyada.
Código |  | Unidad | Descripción | Rendimiento | Precio unitario | Importe
1 |  |  | Materiales
mt07mee101dd |  | m³ | Madera aserrada de pino para viguetas, de hasta 5 m de longitud, de 70x70 mm de sección, con acabado cepillado. | 0.005 | 14155 | 70.78
|  |  |  | Subtotal materiales: |  | 70.78
2 |  |  | Mano de obra
mo048 |  | h | Carpintero de estructura de madera. | 0.093 | 120.22 | 11.18
mo095 |  | h | Ayudante de carpintero de estructura de madera. | 0.023 | 89.8 | 2.07
|  |  |  | Subtotal mano de obra: |  | 13.25
3 |  |  | Herramienta menor
|  | % | Herramienta menor | 2 | 84.03 | 1.68
Coste de mantenimiento decenal: L 14,57 en los primeros 10 años. |  |  |  | Costos directos (1+2+3): |  | 85.71