## Hoja 1
EMM010 | kg |  | Elementos metálicos para ensamble de estructuras de madera.
Herrajes de acero galvanizado tipo DX51D+Z275N y tornillos rosca-metal de acero cincado, para ensamble de estructuras de madera, colocados en obra.
Código |  | Unidad |  | Descripción | Rendimiento | Precio unitario | Importe
1 |  |  |  | Materiales
mt07emr511a |  | kg |  | Herrajes de acero galvanizado tipo DX51D+Z275N y tornillos rosca-metal de acero cincado, para ensamble de estructuras de madera, para clases de servicio 1 y 2. | 1 | 295.08 | 295.08
[5 empty] | Subtotal materiales: |  | 295.08
2 |  |  |  | Mano de obra
mo048 |  | h |  | Carpintero de estructura de madera. | 0.068 | 120.22 | 8.17
mo095 |  | h |  | Ayudante de carpintero de estructura de madera. | 0.034 | 89.8 | 3.05
[5 empty] | Subtotal mano de obra: |  | 11.22
3 |  |  |  | Herramienta menor
|  | % |  | Herramienta menor | 2 | 306.3 | 6.13
Coste de mantenimiento decenal: L 6,25 en los primeros 10 años. |  |  |  |  | Costos directos (1+2+3): |  | 312.43