## Hoja 1
EMM032 | Ud | Pie de columna con apoyo regulable.
Pie de columna regulable con barra roscada, de acero S235JR, con protección Z275 frente a la corrosión, placa de 100x100x8 mm y barra roscada de 20 mm de diámetro y 350 mm de longitud en la zona a conectar con la columna, 100x100x8 mm en la conexión inferior; formando un apoyo regulable de 130 a 165 mm de altura para columna de madera, y fijado a la columna con 60 tornillos autoperforantes para madera, de 3,5 mm de diámetro y 40 mm de longitud, de acero galvanizado con revestimiento de cromo.
Código |  |  | Unidad | Descripción | Rendimiento | Precio unitario | Importe
1 |  |  |  | Materiales
mt07emr015kkkya |  |  | Ud | Pie de columna regulable con barra roscada, de acero S235JR, con protección Z275 frente a la corrosión, placa de 100x100x8 mm y barra roscada de 20 mm de diámetro y 350 mm de longitud en la zona a conectar con la columna, 100x100x8 mm en la conexión inferior; para formación de apoyo regulable en columna de madera, de 130 a 165 mm de altura. | 1 | 466.2 | 466.2
mt07emr113ac |  |  | Ud | Tornillo autoperforante para madera, de 3,5 mm de diámetro y 40 mm de longitud, de acero galvanizado con revestimiento de cromo. | 60 | 1.26 | 75.6
[5 empty] | Subtotal materiales: |  | 541.8
2 |  |  |  | Mano de obra
mo048 |  |  | h | Carpintero de estructura de madera. | 0.324 | 120.22 | 38.95
mo095 |  |  | h | Ayudante de carpintero de estructura de madera. | 0.324 | 89.8 | 29.1
[5 empty] | Subtotal mano de obra: |  | 68.05
3 |  |  |  | Herramienta menor
|  |  | % | Herramienta menor | 2 | 609.85 | 12.2
Coste de mantenimiento decenal: L 12,44 en los primeros 10 años. |  |  |  |  | Costos directos (1+2+3): |  | 622.05