## Hoja 1
EMP030 | Ud |  | Marquesina de madera.
Marquesina de madera laminada de abeto tratada en autoclave, de 1710x700x950 mm.
Código |  | Unidad |  | Descripción | Rendimiento | Precio unitario | Importe
1 |  |  |  | Materiales
mt07emo030a |  | Ud |  | Marquesina de madera laminada de abeto tratada en autoclave, de 1710x700x950 mm y 1,2 m² de superficie, incluso accesorios, piezas especiales, elementos de anclaje y barniz para tratamiento de protección. | 1 | 10231.5 | 10231.5
[5 empty] | Subtotal materiales: |  | 10231.5
2 |  |  |  | Mano de obra
mo048 |  | h |  | Carpintero de estructura de madera. | 1.264 | 120.22 | 151.96
mo095 |  | h |  | Ayudante de carpintero de estructura de madera. | 1.264 | 89.8 | 113.51
[5 empty] | Subtotal mano de obra: |  | 265.47
3 |  |  |  | Herramienta menor
|  | % |  | Herramienta menor | 2 | 10496.97 | 209.94
Coste de mantenimiento decenal: L 5.032,26 en los primeros 10 años. |  |  |  |  | Costos directos (1+2+3): |  | 10706.91