## Hoja 1
EMS020 | m |  | Columna de madera aserrada.
Columna de madera aserrada de pino, de 140x140 mm de sección, con acabado cepillado.
Código |  | Unidad |  | Descripción | Rendimiento | Precio unitario | Importe
1 |  |  |  | Materiales
mt07mee101iz |  | m³ |  | Madera aserrada de pino para columnas, de hasta 5 m de longitud, de 140x140 mm de sección, con acabado cepillado. | 0.02 | 14155 | 283.1
[5 empty] | Subtotal materiales: |  | 283.1
2 |  |  |  | Mano de obra
mo048 |  | h |  | Carpintero de estructura de madera. | 0.265 | 120.22 | 31.86
mo095 |  | h |  | Ayudante de carpintero de estructura de madera. | 0.132 | 89.8 | 11.85
[5 empty] | Subtotal mano de obra: |  | 43.71
3 |  |  |  | Herramienta menor
|  | % |  | Herramienta menor | 2 | 326.81 | 6.54
Coste de mantenimiento decenal: L 60,00 en los primeros 10 años. |  |  |  |  | Costos directos (1+2+3): |  | 333.35