## Hoja 1
EMV020 | m | Viga de madera aserrada.
Viga de madera aserrada de pino, de 100x200 mm de sección, con acabado cepillado.
Código |  | Unidad | Descripción | Rendimiento | Precio unitario | Importe
1 |  |  | Materiales
mt07mee101cs |  | m³ | Madera aserrada de pino para vigas, de hasta 5 m de longitud, de 100x200 mm de sección, con acabado cepillado. | 0.02 | 14155 | 283.1
|  |  |  | Subtotal materiales: |  | 283.1
2 |  |  | Mano de obra
mo048 |  | h | Carpintero de estructura de madera. | 0.185 | 120.22 | 22.24
mo095 |  | h | Ayudante de carpintero de estructura de madera. | 0.089 | 89.8 | 7.99
|  |  |  | Subtotal mano de obra: |  | 30.23
3 |  |  | Herramienta menor
|  | % | Herramienta menor | 2 | 313.33 | 6.27
Coste de mantenimiento decenal: L 54,33 en los primeros 10 años. |  |  |  | Costos directos (1+2+3): |  | 319.6