## Hoja 1
EMV021 | m |  | Durmiente de madera aserrada.
Durmiente de madera aserrada de pino, de 160x80 mm de sección, con acabado cepillado. Colocación en obra: durmiente apoyado sobre muro portante de cualquier tipo.
Código |  | Unidad |  | Descripción | Rendimiento | Precio unitario | Importe
1 |  |  |  | Materiales
mt07mee101jB |  | m³ |  | Madera aserrada de pino para durmientes, de hasta 5 m de longitud, de 160x80 mm de sección, con acabado cepillado. | 0.013 | 14155 | 184.02
[5 empty] | Subtotal materiales: |  | 184.02
2 |  |  |  | Mano de obra
mo048 |  | h |  | Carpintero de estructura de madera. | 0.176 | 120.22 | 21.16
mo095 |  | h |  | Ayudante de carpintero de estructura de madera. | 0.114 | 89.8 | 10.24
[5 empty] | Subtotal mano de obra: |  | 31.4
3 |  |  |  | Herramienta menor
|  | % |  | Herramienta menor | 2 | 215.42 | 4.31
Coste de mantenimiento decenal: L 37,35 en los primeros 10 años. |  |  |  |  | Costos directos (1+2+3): |  | 219.73