## Hoja 1
EPS010 | Ud | Columna prefabricada de concreto reforzado.
Columna prefabricada de concreto reforzado de sección 35x35 cm, de 3 m de altura libre máxima, para acabado visto del concreto, con armadura de 650 a 900 kN/m de capacidad mecánica, sin ménsulas, para empotrar en la base. El precio no incluye el mortero de relleno.
Código |  |  | Unidad | Descripción | Rendimiento | Precio unitario | Importe
1 |  |  |  | Materiales
mt07pha010aaab |  |  | Ud | Columna prefabricada de concreto reforzado de sección 35x35 cm, de 3 m de altura libre máxima, para acabado visto del concreto, con armadura de 650 a 900 kN/m de capacidad mecánica, sin ménsulas, para empotrar en la base. | 1 | 3918.85 | 3918.85
[5 empty] | Subtotal materiales: |  | 3918.85
2 |  |  |  | Equipo y maquinaria
mq07gte010c |  |  | h | Grúa autopropulsada de brazo telescópico con una capacidad de elevación de 30 t y 27 m de altura máxima de trabajo. | 0.29 | 1664.28 | 482.64
[5 empty] | Subtotal equipo y maquinaria: |  | 482.64
3 |  |  |  | Mano de obra
mo046 |  |  | h | Montador de estructura prefabricada de concreto. | 0.338 | 120.22 | 40.63
mo093 |  |  | h | Ayudante de montador de estructura prefabricada de concreto. | 0.675 | 89.8 | 60.62
[5 empty] | Subtotal mano de obra: |  | 101.25
4 |  |  |  | Herramienta menor
|  |  | % | Herramienta menor | 2 | 4502.74 | 90.05
Coste de mantenimiento decenal: L 321,50 en los primeros 10 años. |  |  |  |  | Costos directos (1+2+3+4): |  | 4592.79