## Hoja 1
EPS020 | Ud |  | Anclaje mecánico por atornillado sobre la cimentación de columna prefabricada de concreto.
Anclaje mecánico sobre la cimentación de columna prefabricada de concreto de 35x35 cm, con 4 tornillos de acero de alta resistencia de 24 mm de diámetro y 40 cm de longitud, con límite elástico 780 N/mm².
Código |  | Unidad |  | Descripción | Rendimiento | Precio unitario | Importe
1 |  |  |  | Materiales
mt07aav060a |  | Ud |  | Tornillo de acero de alta resistencia, calidad 8.8 según ISO 898-1, de 24 mm de diámetro y 40 cm de longitud, con límite elástico 780 N/mm², con tuercas y arandelas, para anclaje de elementos prefabricados de concreto. | 4 | 201.9 | 807.6
[5 empty] | Subtotal materiales: |  | 807.6
2 |  |  |  | Mano de obra
mo020 |  | h |  | Albañil. | 0.675 | 115.52 | 77.98
mo112 |  | h |  | Peón especializado de albañilería. | 0.675 | 84.56 | 57.08
[5 empty] | Subtotal mano de obra: |  | 135.06
3 |  |  |  | Herramienta menor
|  | % |  | Herramienta menor | 2 | 942.66 | 18.85
Coste de mantenimiento decenal: L 67,31 en los primeros 10 años. |  |  |  |  | Costos directos (1+2+3): |  | 961.51