## Hoja 1
FCH040 | m |  | Dintel prefabricado, de concreto polímero.
Dintel de concreto polímero, de 16x5 cm, con goterón y anclaje metálico de acero galvanizado, apoyado sobre las jambas, recibido con una capa de mortero de cemento, confeccionado en obra, con aditivo hidrófugo, dosificación 1:3, con un espesor de 15 mm, fijado a la losa mediante anclajes metálicos. Incluso masilla de poliuretano para el sellado de juntas.
Código |  | Unidad |  | Descripción | Rendimiento | Precio unitario | Importe
1 |  |  |  | Materiales
mt08aaa010a |  | m³ |  | Agua. | 0.006 | 38.17 | 0.23
mt01arg005a |  | t |  | Arena de cantera, para mortero mezclado en obra. | 0.005 | 514.67 | 2.57
mt08cem000i |  | kg |  | Cemento gris en sacos. | 1.575 | 4.15 | 6.54
mt08adt010 |  | kg |  | Aditivo hidrófugo para impermeabilización de morteros u concretos. | 0.032 | 30.54 | 0.98
mt20dho010c |  | m |  | Dintel de concreto polímero, de 16x5 cm, con goterón y anclaje metálico de acero galvanizado. | 1.05 | 1141.95 | 1199.05
mt20wwa030 |  | Ud |  | Cartucho de 310 cm³ de masilla de poliuretano impermeable. | 0.043 | 223.42 | 9.61
[5 empty] | Subtotal materiales: |  | 1218.98
2 |  |  |  | Equipo y maquinaria
mq06hor010 |  | h |  | Mezcladora de concreto eléctrica con una capacidad de amasado de 160 l. | 0.012 | 76.31 | 0.92
[5 empty] | Subtotal equipo y maquinaria: |  | 0.92
3 |  |  |  | Mano de obra
mo020 |  | h |  | Albañil. | 0.51 | 114.04 | 58.16
mo113 |  | h |  | Peón de albañilería. | 0.51 | 82.13 | 41.89
[5 empty] | Subtotal mano de obra: |  | 100.05
4 |  |  |  | Herramienta menor
|  | % |  | Herramienta menor | 2 | 1319.95 | 26.4
Coste de mantenimiento decenal: L 67,32 en los primeros 10 años. |  |  |  |  | Costos directos (1+2+3+4): |  | 1346.35