## Hoja 1
FDB020 | Ud |  | Pilastra.
Pilastra prefabricada de concreto para balaustrada de sección cuadrada de 25x25x90 cm, con remate plano.
Código |  | Unidad |  | Descripción | Rendimiento | Precio unitario | Importe
1 |  |  |  | Materiales
mt20bhp040c |  | Ud |  | Columna cuadrado prefabricado de concreto blanco para balaustrada, 25x25x90 cm, incluso base. | 1 | 888.19 | 888.19
mt20bhp060a |  | Ud |  | Remate plano prefabricado de concreto blanco para pilastra de balaustrada, 30x30x7 cm. | 1 | 190.76 | 190.76
mt08aaa010a |  | m³ |  | Agua. | 0.006 | 38.17 | 0.23
mt01arg005a |  | t |  | Arena de cantera, para mortero mezclado en obra. | 0.002 | 514.67 | 1.03
mt08cem041i |  | kg |  | Cemento blanco en sacos. | 0.25 | 10.71 | 2.68
mt08cal011a |  | kg |  | Cal aérea hidratada, con un contenido total de óxido de calcio y óxido de magnesio mayor o igual al 90%, en sacos. | 0.25 | 11.11 | 2.78
[5 empty] | Subtotal materiales: |  | 1085.67
2 |  |  |  | Equipo y maquinaria
mq06hor010 |  | h |  | Mezcladora de concreto eléctrica con una capacidad de amasado de 160 l. | 0.006 | 76.31 | 0.46
[5 empty] | Subtotal equipo y maquinaria: |  | 0.46
3 |  |  |  | Mano de obra
mo020 |  | h |  | Albañil. | 0.253 | 114.04 | 28.85
mo113 |  | h |  | Peón de albañilería. | 0.263 | 82.13 | 21.6
[5 empty] | Subtotal mano de obra: |  | 50.45
4 |  |  |  | Herramienta menor
|  | % |  | Herramienta menor | 2 | 1136.58 | 22.73
Coste de mantenimiento decenal: L 162,30 en los primeros 10 años. |  |  |  |  | Costos directos (1+2+3+4): |  | 1159.31