## Hoja 1
FOM030 | m² |  | Muro interior móvil acústico.
Muro interior móvil acústico, de suspensión simple, compuesto por módulos ciegos independientes ensamblados entre sí, de hasta 3500 mm de altura y entre 800 y 1200 mm de anchura máxima, con sistema corredero con raíl superior, sin guía inferior, formados a su vez por: paneles exteriores de tablero aglomerado hidrófugo, recubierto por ambas caras con placa laminada compacta de alta presión (HPL), color a elegir, de 16 mm de espesor y aislante interior con panel semirrígido de lana mineral, de 50 mm de espesor; y por una estructura interna doble formada por un bastidor autoportante de aluminio anodizado, de 70 mm de espesor, y un bastidor perimetral telescópico de aluminio.
Código |  | Unidad |  | Descripción | Rendimiento | Precio unitario | Importe
1 |  |  |  | Materiales
mt22tma020Da |  | m² |  | Muro interior móvil acústico, de suspensión simple, compuesto por módulos ciegos independientes ensamblados entre sí, de hasta 3500 mm de altura y entre 800 y 1200 mm de anchura máxima, con sistema corredero con raíl superior, sin guía inferior, formados a su vez por: paneles exteriores de tablero aglomerado hidrófugo, recubierto por ambas caras con placa laminada compacta de alta presión (HPL), color a elegir, de 16 mm de espesor y aislante interior con panel semirrígido de lana mineral, de 50 mm de espesor, densidad 40 kg/m³; y por una estructura interna doble formada por un bastidor autoportante de aluminio anodizado, de 70 mm de espesor, como soporte de mecanismos interiores y guías de rodadura, y un bastidor perimetral telescópico de aluminio, como soporte de juntas acústicas verticales con bandas magnéticas. | 1 | 15314.2 | 15314.2
[5 empty] | Subtotal materiales: |  | 15314.2
2 |  |  |  | Mano de obra
mo011 |  | h |  | Montador. | 0.65 | 117.18 | 76.17
mo080 |  | h |  | Ayudante de montador. | 0.65 | 85.25 | 55.41
[5 empty] | Subtotal mano de obra: |  | 131.58
3 |  |  |  | Herramienta menor
|  | % |  | Herramienta menor | 2 | 15445.8 | 308.92
Coste de mantenimiento decenal: L 3.648,79 en los primeros 10 años. |  |  |  |  | Costos directos (1+2+3): |  | 15754.7