## Hoja 1
FPP030 | m² |  | Fachada pesada de muros alveolares prefabricados de concreto pretensado.
Cerramiento de fachada formado por muros alveolares prefabricados de concreto pretensado, de 17 cm de espesor, 1,2 m de anchura y 9 m de longitud máxima, acabado con agregado visto de mármol, dispuestos en posición vertical.
Código |  | Unidad |  | Descripción | Rendimiento | Precio unitario | Importe
1 |  |  |  | Materiales
mt12ppp010l |  | m² |  | Muro alveolares prefabricado de concreto pretensado, de 17 cm de espesor, 1,2 m de anchura y 9 m de longitud máxima, con los bordes machihembrados, acabado con agregado visto de mármol, para formación de cerramiento. | 1 | 823.18 | 823.18
mt12pph011 |  | kg |  | Masilla caucho-asfáltica para sellado en frío de juntas de paneles prefabricados de concreto. | 0.07 | 59.82 | 4.19
[5 empty] | Subtotal materiales: |  | 827.37
2 |  |  |  | Equipo y maquinaria
mq07gte010c |  | h |  | Grúa autopropulsada de brazo telescópico con una capacidad de elevación de 30 t y 27 m de altura máxima de trabajo. | 0.046 | 1659.78 | 76.35
[5 empty] | Subtotal equipo y maquinaria: |  | 76.35
3 |  |  |  | Mano de obra
mo050 |  | h |  | Montador de paneles prefabricados de concreto. | 0.078 | 117.18 | 9.14
mo097 |  | h |  | Ayudante de montador de paneles prefabricados de concreto. | 0.078 | 85.25 | 6.65
[5 empty] | Subtotal mano de obra: |  | 15.79
4 |  |  |  | Herramienta menor
|  | % |  | Herramienta menor | 2 | 919.51 | 18.39
Coste de mantenimiento decenal: L 65,65 en los primeros 10 años. |  |  |  |  | Costos directos (1+2+3+4): |  | 937.9