## Hoja 1
FZC020 | m² |  | Limpieza química de fachadas con lanza de agua y fungicida.
Limpieza química de fachada de sillería en buen estado de conservación, mediante la aplicación con cepillo de lejía con un 10% de agua, aclarado con lanza de agua a presión, aplicación con brocha de la imprimación fungicida, y limpieza final con lanza de agua a presión, a fin de eliminar hongos, algas y mohos; considerando un grado de complejidad alto.
Código |  | Unidad |  | Descripción | Rendimiento | Precio unitario | Importe
1 |  |  |  | Materiales
mt27pfj130b |  | l |  | Solución de agua y lejía al 10%. | 0.141 | 12.91 | 1.82
mt08aaa010a |  | m³ |  | Agua. | 0.422 | 38.17 | 16.11
mt08lim060 |  | l |  | Imprimación fungicida para la eliminación de mohos, hongos y algas, de aplicación en fachadas y paramentos interiores. | 0.141 | 351.44 | 49.55
[5 empty] | Subtotal materiales: |  | 67.48
2 |  |  |  | Equipo y maquinaria
mq08lch020c |  | h |  | Equipo de chorro de agua a presión, con adaptador para lanza de agua. | 0.114 | 133.96 | 15.27
[5 empty] | Subtotal equipo y maquinaria: |  | 15.27
3 |  |  |  | Mano de obra
mo020 |  | h |  | Albañil. | 0.5 | 114.04 | 57.02
mo112 |  | h |  | Peón especializado de albañilería. | 0.5 | 83.48 | 41.74
[5 empty] | Subtotal mano de obra: |  | 98.76
4 |  |  |  | Herramienta menor
|  | % |  | Herramienta menor | 2 | 181.51 | 3.63
[5 empty] | Costos directos (1+2+3+4): |  | 185.14