## Hoja 1
FZC020 | m² |  | Limpieza química de fachadas con lanza de agua y fungicida.
Limpieza química de fachada de concreto en buen estado de conservación, mediante la aplicación con cepillo de lejía con un 10% de agua, aclarado con lanza de agua a presión, aplicación con brocha de la imprimación fungicida, y limpieza final con lanza de agua a presión, a fin de eliminar hongos, algas y mohos; considerando un grado de complejidad bajo.
Código |  | Unidad |  | Descripción | Rendimiento | Precio unitario | Importe
1 |  |  |  | Materiales
mt27pfj130b |  | l |  | Solución de agua y lejía al 10%. | 0.099 | 12.91 | 1.28
mt08aaa010a |  | m³ |  | Agua. | 0.297 | 38.17 | 11.34
mt08lim060 |  | l |  | Imprimación fungicida para la eliminación de mohos, hongos y algas, de aplicación en fachadas y paramentos interiores. | 0.099 | 351.44 | 34.79
[5 empty] | Subtotal materiales: |  | 47.41
2 |  |  |  | Equipo y maquinaria
mq08lch020c |  | h |  | Equipo de chorro de agua a presión, con adaptador para lanza de agua. | 0.08 | 133.96 | 10.72
[5 empty] | Subtotal equipo y maquinaria: |  | 10.72
3 |  |  |  | Mano de obra
mo020 |  | h |  | Albañil. | 0.352 | 114.04 | 40.14
mo112 |  | h |  | Peón especializado de albañilería. | 0.352 | 83.48 | 29.38
[5 empty] | Subtotal mano de obra: |  | 69.52
4 |  |  |  | Herramienta menor
|  | % |  | Herramienta menor | 2 | 127.65 | 2.55
[5 empty] | Costos directos (1+2+3+4): |  | 130.2