## Hoja 1
FZC020 | m² |  | Limpieza química de fachadas con lanza de agua y fungicida.
Limpieza química de fachada de concreto en buen estado de conservación, mediante la aplicación con cepillo de lejía con un 10% de agua, aclarado con lanza de agua a presión, aplicación con brocha de la imprimación fungicida, y limpieza final con lanza de agua a presión, a fin de eliminar hongos, algas y mohos; considerando un grado de complejidad alto.
Código |  | Unidad |  | Descripción | Rendimiento | Precio unitario | Importe
1 |  |  |  | Materiales
mt27pfj130b |  | l |  | Solución de agua y lejía al 10%. | 0.121 | 12.91 | 1.56
mt08aaa010a |  | m³ |  | Agua. | 0.363 | 38.17 | 13.86
mt08lim060 |  | l |  | Imprimación fungicida para la eliminación de mohos, hongos y algas, de aplicación en fachadas y paramentos interiores. | 0.121 | 351.44 | 42.52
[5 empty] | Subtotal materiales: |  | 57.94
2 |  |  |  | Equipo y maquinaria
mq08lch020c |  | h |  | Equipo de chorro de agua a presión, con adaptador para lanza de agua. | 0.098 | 133.96 | 13.13
[5 empty] | Subtotal equipo y maquinaria: |  | 13.13
3 |  |  |  | Mano de obra
mo020 |  | h |  | Albañil. | 0.43 | 114.04 | 49.04
mo112 |  | h |  | Peón especializado de albañilería. | 0.43 | 83.48 | 35.9
[5 empty] | Subtotal mano de obra: |  | 84.94
4 |  |  |  | Herramienta menor
|  | % |  | Herramienta menor | 2 | 156.01 | 3.12
[5 empty] | Costos directos (1+2+3+4): |  | 159.13