## Hoja 1
HAH012 | Ud |  | Anclaje mecánico de expansión, macho, tipo cuña, en concreto.
Anclaje mecánico de expansión, tipo cuña, de acero galvanizado, 6x40, insertado en perforación de 6 mm de diámetro y 45 mm de profundidad, realizada mediante taladro con martillo percutor y broca, en concreto.
Código |  | Unidad |  | Descripción | Rendimiento | Precio unitario | Importe
1 |  |  |  | Materiales
mt26ind170a |  | Ud |  | Anclaje mecánico de expansión, tipo cuña, de acero galvanizado, 6x40, de 6 mm de diámetro y 40 mm de longitud, para fijación sobre elementos de concreto. | 1 | 7.98 | 7.98
[5 empty] | Subtotal materiales: |  | 7.98
2 |  |  |  | Mano de obra
mo020 |  | h |  | Albañil. | 0.038 | 115.52 | 4.39
mo112 |  | h |  | Peón especializado de albañilería. | 0.038 | 84.56 | 3.21
[5 empty] | Subtotal mano de obra: |  | 7.6
3 |  |  |  | Herramienta menor
|  | % |  | Herramienta menor | 2 | 15.58 | 0.31
Coste de mantenimiento decenal: L 1,11 en los primeros 10 años. |  |  |  |  | Costos directos (1+2+3): |  | 15.89