## Hoja 1
HBH010 | Ud | Bancada de concreto.
Bancada de concreto reforzado, de 150x100x16 cm, compuesta de concreto f'c=210 kg/cm² (3000 psi), clase de exposición F0 S0 P0 C0, tamaño máximo del agregado 12,5 mm, consistencia blanda, mezclado en obra, y fundido con medios manuales, malla soldada tipo 6x6 10/10 de acero Grado 70, con varillas espaciadas 15,24x15,24 cm de Ø 3,43 mm, marco perimetral de perfil de acero laminado en caliente y capa separadora de geotextil no tejido.
Código |  | Unidad | Descripción | Rendimiento | Precio unitario | Importe
1 |  |  | Materiales
mt14gsa010ce |  | m² | Geotextil no tejido sintético, termosoldado, de polipropileno-polietileno, con una resistencia a la tracción longitudinal de 9,5 kN/m, una resistencia a la tracción transversal de 10 kN/m, una apertura de cono a la prueba de perforación dinámica según ISO 13433 inferior a 28 mm, resistencia CBR a punzonamiento 1,56 kN y una masa superficial de 125 g/m². | 1.76 | 55.34 | 97.4
mt07ala000ha |  | kg | Acero laminado A 572 Grado 42, en perfiles laminados en caliente, según ASTM A 572, piezas simples, para aplicaciones estructurales, acabado con imprimación antioxidante. Trabajado y montado en taller, para colocar en obra. | 94 | 36.9 | 3468.6
mt07ame120aa |  | m² | Malla soldada tipo 6x6 10/10 de acero Grado 70, con varillas lisas espaciadas 15,24x15,24 cm de 3,43 mm de diámetro, según ASTM A 185 y ASTM A 497. | 1.65 | 21.74 | 35.87
mt08aaa010a |  | m³ | Agua. | 0.057 | 38.26 | 2.18
mt01arg000i |  | m³ | Arena cribada. | 0.146 | 346.29 | 50.56
mt01arg001ie |  | m³ | Agregado grueso homogeneizado, de tamaño máximo 12,5 mm. | 0.22 | 317.9 | 69.94
mt08cem000i |  | kg | Cemento gris en sacos. | 94.618 | 4.16 | 393.61
|  |  |  | Subtotal materiales: |  | 4118.16
2 |  |  | Equipo y maquinaria
mq06hor010 |  | h | Mezcladora de concreto eléctrica con una capacidad de amasado de 160 l. | 0.184 | 76.52 | 14.08
|  |  |  | Subtotal equipo y maquinaria: |  | 14.08
3 |  |  | Mano de obra
mo042 |  | h | Armador. | 0.336 | 120.22 | 40.39
mo089 |  | h | Ayudante de armador. | 0.336 | 89.8 | 30.17
mo113 |  | h | Peón de albañilería. | 0.356 | 83.2 | 29.62
mo112 |  | h | Peón especializado de albañilería. | 0.373 | 84.56 | 31.54
|  |  |  | Subtotal mano de obra: |  | 131.72
4 |  |  | Herramienta menor
|  | % | Herramienta menor | 2 | 4263.96 | 85.28
|  |  |  | Costos directos (1+2+3+4): |  | 4349.24