## Hoja 1
HDS010 | m | Perfil autoadhesivo de transición entre pavimentos al mismo nivel, de acero inoxidable.
Perfil autoadhesivo de transición entre pavimentos al mismo nivel, de acero inoxidable AISI 304, con superficie lisa, de 40 mm de anchura y 3,5 mm de altura.
Código |  | Unidad | Descripción | Rendimiento | Precio unitario | Importe
1 |  |  | Materiales
mt18jpc050md |  | m | Perfil autoadhesivo de transición entre pavimentos al mismo nivel, de acero inoxidable AISI 304, con superficie lisa, de 40 mm de anchura y 3,5 mm de altura. | 1.05 | 237.71 | 249.6
|  |  |  | Subtotal materiales: |  | 249.6
2 |  |  | Mano de obra
mo023 |  | h | Colocador de pisos. | 0.065 | 114.04 | 7.41
|  |  |  | Subtotal mano de obra: |  | 7.41
3 |  |  | Herramienta menor
|  | % | Herramienta menor | 2 | 257.01 | 5.14
Coste de mantenimiento decenal: L 20,97 en los primeros 10 años. |  |  |  | Costos directos (1+2+3): |  | 262.15