## Hoja 1
HDS010 | m |  | Perfil autoadhesivo de transición entre pavimentos al mismo nivel, de acero inoxidable.
Perfil autoadhesivo de transición entre pavimentos al mismo nivel, de acero inoxidable AISI 304, con superficie lisa, de 120 mm de anchura y 5 mm de altura.
Código |  | Unidad |  | Descripción | Rendimiento | Precio unitario | Importe
1 |  |  |  | Materiales
mt18jpc050rc |  | m |  | Perfil autoadhesivo de transición entre pavimentos al mismo nivel, de acero inoxidable AISI 304, con superficie lisa, de 120 mm de anchura y 5 mm de altura. | 1.05 | 569.79 | 598.28
[5 empty] | Subtotal materiales: |  | 598.28
2 |  |  |  | Mano de obra
mo023 |  | h |  | Colocador de pisos. | 0.065 | 114.04 | 7.41
[5 empty] | Subtotal mano de obra: |  | 7.41
3 |  |  |  | Herramienta menor
|  | % |  | Herramienta menor | 2 | 605.69 | 12.11
Coste de mantenimiento decenal: L 49,42 en los primeros 10 años. |  |  |  |  | Costos directos (1+2+3): |  | 617.8